## Database Informazioni
UBICAZIONE | [7 empty] | PARAMETRI TECNOLOGICI
Codice Articolo | Immagine Articolo | Ciclo | Hole Diameter | Diametro | Descrizione | Posizione | Quantità | Tipo di lavorazione | Materiale da lavorare | Maximum Thickness | Speed (RPM) | Feed | Max Thrust (A) | Immagine Thrust | Min Tourque (A) | Immagine Tourque | Quantità fori
Utensile 1 |  | A3027 |  | 4,90 mm | Punta famiglia "Slick" per servomezzi Lubbering |  | 1 | Semi-automatica | AL 7075 | 3 mm | 2750 | 0.1 | 0,3 A |  | 15 A |  | 1000
PA3WN7677 |  | RS15-1397 | // | 4,85 mm | PUNTA FORALESA Ø 3.2/4.09/4.85 | FRAME 1, LOCATION 32 | 1 | MANUALE | // | // | // | // | // |  | // |  | //
PE1WR7103 |  | RS15-1226 | // | 8.001 | PUNTA LUBBERING-Ø .315" | FRAME 1,LOCATON 13 | 4 | SEMI-AUTOMATICA | // | // | // | // | // |  | // |  | //
PE1WR7107 |  | RS15-1260/ 13402 | 6,274-6,35 | 6.27 | PUNTA SLICK PER PFD | FRAME 1,LOCATON 16 | 4 | SEZ15-STRAP | AL | // | 2750-4500 | 0.1 | // |  | // |  | 1000
PE2WN7706 |  | RS15-1402 | 3,25-3,42 | 3.25 | PUNTA PER AUTOMAZIONE FRAC-Ø 3.25 | FRAME 1,LOCATON 11 | 6 | FRAC | AL 7075 | 6 mm | 2600 | 130 | // |  | // |  | 396
PE2WN7707 |  | RS15-1399 | 5,00-5,08 | 5.43 | PUNTA PER AUTOMAZIONE FRAC-Ø 5,43 | FRAME 1,LOCATON 15 | 4 | FRAC | AL 7075 e AL 2024 | 8,7 mm | 3100 | 310 | // |  | // |  | 4640
PE2WN8006 |  | RS15-1463 | // | 3,20 | PUNTA ELICOIDALE IN MD-BONDING | FRAME 1,LOCATON 22 | 5 | SEZ.13 CROWN-BONDING | // | // | // | // | // |  | // |  | //
PE2WN8007 |  | RS15-1464 | // | 4,93 | PUNTA ELICOIDALE IN MD-BONDING | FRAME 1,LOCATON 25 | 7 | SEZ.13 CROWN-BONDING | // | // | // | // | // |  | // |  | //
PE2WN8008 |  | RS15-1465 | // | 5,35 | PUNTA ELICOIDALE IN MD-BONDING | FRAME 1,LOCATON 26 | 5 | SEZ.13 CROWN-BONDING | // | // | // | // | // |  | // |  | //
PE2WN8009 |  | RS15-1466 | // | 6,35 | PUNTA ELICOIDALE IN MD-BONDING | FRAME 1,LOCATON 27 | 1 | SEZ.13 CROWN-BONDING | // | // | // | // | // |  | // |  | //
PE2WR6814 |  | RS15-1109/ RS15-1339 | 4.09 ÷ 4.17 | 4.09 | Punta elicoidale in MD refrigerata per foratura "Bisiach"- Ø4,09 | FRAME 1,LOCATON 1 | 7 | BISIACH | AL 7075 e AL 2024 | 9,6 mm | 3600-2600 | 360-288 | // |  | // |  | 620
PE2WR6815 |  | RS15-1431/ RS15-110/ RS15-1432 | 4.85 ÷ 5.13 | 4.09 | Punta elicoidale in MD refrigerata per foratura "Bisiach"- Ø4,09 | FRAME 1,LOCATON 2 | 9 | BISIACH | AL 7075 e AL 2024 | 8,8 mm | 3600-2600 | 360-288 | // |  | // |  | 590
PE2WR6896 |  | RS15-1126 / RS15-1428 | // | 4.09 | Punta elicoidale in MD refrigerata per foratura "Bisiach"- 4,09 | FRAME 1,LOCATON 31 | 9 | BISIACH | AL 2024 | 2,67 mm | 2600 | 48 | // |  | // |  | 209
PE2WR6942 |  | RS15-1354 | 4,851-5,130 | 4.85 | PUNTA PER AUTOMAZIONE FRAC-Ø4.85 | FRAME 1,LOCATON 33 | 1 | FRAC | AL 7075 | 4 mm | 3100 | 310 | // |  | // |  | 396
PE2WR6952 |  | RS15-1441/ RS15-1356 | 4,038-4,343 | 4.75 | PUNTA BROTJE IPAC- Ø4.75x15 | FRAME 1,LOCATON 7 | 9 | IPAC 1 &2 | AL 2024 E AL 7075 | 10 mm | 14000 | 980 | // |  | // |  | 1300
PE2WR6954 |  | RS15-1292/ RS15-1357/ RS15-1442 | 4,749-4,826 | 4.75 | PUNTA BROTJE IPAC- Ø4.75 | FRAME 1,LOCATON 9 | 16 | IPAC 1 &2 | AL 2024 E AL 7075 | 6 mm | 14000 | 870 | // |  | // |  | 1300
PE2WR6955 |  | RS15-1443 /RS15-1293 | 4,851-5,130 | 4.85 | PUNTA BROTJE IPAC- Ø4.85 | FRAME 1,LOCATON 10 | 11 | IPAC 1 &2 | AL 2024 E AL 7075 | 6 mm | 14000 | 870 | // |  | // |  | 1300
PE2WR6989 |  | RS15-1086 | 4,089-4,165 | 4.1 | PUNTA CSK ELETTROIMPACT-Ø4,10 | FRAME 1,LOCATON 14 | 5 | ELECTROIMPACT | AL 2024 E AL 7075 | 7 mm | 6200-550 | 63-11 | // |  | // |  | //
PE2WR6990 |  | RS15-1187 | 4,749-4,826 | 4.75 | PUNTA CSK PER ELETTROIMPAC-Ø4.75 | FRAME 1,LOCATON 28 | 2 | ELECTROIMPACT | AL 2024 E AL 7075 | 12.55 | 6000-550 | 800-11 | // |  | // |  | //
PE2WR6991 |  | RS15-1188 | 4,851-5,130 | 4.85 | PUNTA CSK PER ELETTROIMPAC-Ø4.85 | FRAME 1,LOCATON 24 | 3 | ELECTROIMPACT | AL 2024 E AL 7075 | 14 | 6000-550 | 800-11 | // |  | // |  | //
PE2WR7106 |  | RS15-1259 / 13403 | 4,75-4,826 | 4.85 | Punta elicoidale refrigerata PFD- Ø4,85 | FRAME 1,LOCATON 17 | 7 | SEZ15-STRAP | AL | // | 2750-4500 | 0.1 | // |  | // |  | 1000
PE2WR7111 |  | RS15-1432 | 4.75 ÷ 4.83 | 4.75 | Punta elicoidale in MD refrigerata per foratura "Bisiach"- 4,75 | FRAME 1,LOCATON 3 | 5 | BISIACH | AL 7075 e AL 2024 | 8,8 mm | 5300-2600 | 530-240 | // |  | // |  | 590
PE2WR7356 |  | RS15-1444 / RS15-1359 | 4,038-4,343 | 4.09 | PUNTA BROTJE IPAC- Ø4.09 | FRAME 1,LOCATON 8 | 14 | IPAC 1 &2 | AL 2024 E AL 7075 | 10 mm | 14000 | 980 | // |  | // |  | 1300
PE2WR7358 |  | RS115-1360/ RS15-1445 | 4,75-4,826 | 4.75 | PUNTA BROTJE IPAC- Ø4.75x15 | FRAME 1,LOCATON 5 | 20 | IPAC 1 &2 | AL 2024 E AL 7076 | 10 mm | 14000 | 870 | // |  | // |  | 1300
PE2WR7359 |  | RS15-1446 / RS15-1361 | 4,851-5,13 | 4.85 | PUNTA BROTJE IPAC- Ø4.85 | FRAME 1,LOCATON 6 | 11 | IPAC 1 &2 | AL 2024 E AL 7076 | 10 mm | 14000 | 870 | // |  | // |  | 1300
PE2WR7560 |  | RS15-1430 / RS15-1391 | 4,20÷ 4,35 | 4.2 | Punta elicoidale in MD refrigerata per foratura "Bisiach"-4,20 | FRAME 1,LOCATON 4 | 8 | BISIACH | AL 7075 | 2,7 mm | 2600 | 288 | // |  | // |  | 209
PE2WR7561 |  | RS15-1433 | 5,50÷ 5,80 | 5.5 | Punta elicoidale in MD refrigerata per foratura "Bisiach"-5,50 | FRAME 1,LOCATON 23 | 5 | BISIACH | AL 7075 | 3,5 mm | 2600 | 312 | // |  | // |  | 176
PE2WR7894 |  | RS15-1439 | // | 3.11 | punta per elettroimpact-Ø 3,11 | FRAME 1,LOCATON 29 | 5 | ELECTROIMPACT | // | // | // | // | // |  | // |  | //
PE2WR8069 |  | 13404 | 4,75-4,83 | 4.75 | Punta elicoidale refrigerata PFD- Ø4,75 | FRAME 1,LOCATON 18 | 2 | SEZ15-STRAP | AL | // | 6000-2750 | 0.1 | // |  | // |  | 1000
PE2WR8070 |  | 13401 | 7,85-7,95 | 7.85 | Punta elicoidale refrigerata PFD- Ø7,85 | FRAME 1,LOCATON 19 | 2 | SEZ15-STRAP | AL | // | 2750 | 0.1 | // |  | // |  | 1000
PE2WR8072 |  | 13399 | 9,42-9,52 | 9.42 | Punta elicoidale refrigerata PFD- Ø9,42 | FRAME 1,LOCATON 20 | 2 | SEZ15-STRAP | AL | // | 1300-2750-2500 | 0,07/0,1/0,07 | // |  | // |  | 1000
PE2WR8073 |  | 13469/13398 | // | 12.04 | Punta elicoidale refrigerata PFD- Ø12,04 | FRAME 1,LOCATON 12 | 6 | SEZ15-STRAP | AL | // | 1300 | 0.07 | // |  | // |  | COD.ELIMINATO
PE3WN8423 |  | CL 13505 | // |  | Punta per Olivette | FRAME 1,LOCATON 30 | 7 | OLIVETTE | // | // | // | // | // |  | // |  | //
PE3WN7398 |  | CL 13504 | // |  | Punta per Olivette | FRAME 1,LOCATON 34 | 2 | OLIVETTE | // | // | // | // | // |  | // |  | //
PE2WR7893 |  | CL. 13505 | // | 3.2 | PUNTA BROTJE IPAC- Ø3.20/6 | FRAME 1,LOCATON 21 | 6 | IPAC 1 &2 | // | // | // | // | // |  | // |  | //